## BOM_Controller
Comment | Description | Designator | Footprint | LibRef | Quantity
10nf | 贴片电容 | C1, C3 | 0603C | CAP | 2
10uf | 贴片电容 | C2, C4, C7, C10 | 0603C | CAP | 4
10uf | 贴片电容 | C5 | 1206C | CAP | 1
47uf | 贴片电容 | C6 | 1206C | CAP | 1
0.1uf | 贴片电容 | C8, C11, C17, C20, C21, C22, C23, C24, C25, C26, C27, C28, C29 | 0603C | CAP | 13
22pf | 贴片电容 | C9, C12 | 0603C | CAP | 2
220nf | 贴片电容 | C13, C16, C19 | 0603C | CAP | 3
2.2uf | 贴片电容 | C14, C15 | 0603C | CAP | 2
10uf | 贴片电容 | C18 | 0805C | CAP | 1
22uf | 贴片电容 | C30 | 0805C | CAP | 1
4.7uf | 贴片电容 | C31, C32 | 0603C | CAP | 2
SS34_C8678 | 肖特基二极管 | D1 | SS34 | SS34 | 1
1N5819WS | 肖特基二极管 | D2, D3, D4, D5 | SOD-323 | 1N5819WS | 4
BTB-2X6-F | 0.8间距2x6P母座 | J1, J2 | BTB-F-0.8mm-2x6P | BTB-2X6-F | 2
10uH | 电感值:10uH;精度:±20%;额定电流:920mA; | L1, L2 | IND-SMD_L3.0-W3.0_SWPA3010S | SWPA3015S100MT | 2
LED_0603-B |  | LED1, LED2, LED3 | LED_0603 | LED | 3
OLED_12880 | OLED_128*80 | OLED1 | OLED_12880 | OLED_12880 | 1
FDN338P | P沟道 耐压:20V 电流:2A | Q1 | SOT-23-3 | FDN338P | 1
FDN335N | N沟道 耐压:20V 电流:1.7A | Q2 | SOT-23-3 | FDN335N | 1
3.3k | 贴片电阻 | R1, R17, R18, R19, R23 | 0603R | RES | 5
10k | 贴片电阻 | R2, R6, R7, R12 | 0603R | RES | 4
47k | 贴片电阻 | R3, R21, R24, R25 | 0603R | RES | 4
15k | 贴片电阻 | R4 | 0603R | RES | 1
0R | 贴片电阻 | R5 | 0603R | RES | 1
1k | 贴片电阻 | R8 | 0603R | RES | 1
5.1k | 贴片电阻 | R9, R15 | 0603R | RES | 2
4.7k | 贴片电阻 | R10 | 0603R | RES | 1
NC | 贴片电阻 | R11 | 0603R | RES | 1
22R | 贴片电阻 | R13, R14, R27, R28 | 0603R | RES | 4
2k | 贴片电阻 | R16 | 0603R | RES | 1
5k | 贴片电阻 | R20 | 0603R | RES | 1
470k | 贴片电阻 | R22 | 0603R | RES | 1
2.2k | 贴片电阻 | R26 | 0603R | RES | 1
TS-1187A-B-A-B | 轻触开关 | SW1, SW2, SW3 | TSW SMD-4*4*1.5 | TS-1187A-B-A-B | 3
STM32F405RGT6 | ARM Cortex-M4 32-bit MCU+FPU, 210 DMIPS, 1024 kB Flash, 192 kB Internal RAM, 51 I/Os, 64-pin LQFP, -40 to 85 degC, Tray | U1 | LQFP_64 | STM32F405RGT6 | 1
TPS5450DDAR |  | U2 | SOP-8-EP | TPS5450DDAR | 1
AMS1117-3.3_C347256 | 输出类型:固定;输出极性:正;最大输入电压:18V;输出电压:3.3V;输出电流:1A;电源纹波抑制比(PSRR):60dB@(120Hz); | U3 | SOT-89 | AMS1117-3.3_C347256 | 1
RT9013-33GB | 输出类型:固定;输出极性:正;最大输入电压:5.5V;输出电压:3.3V;输出电流:500mA;电源纹波抑制比(PSRR):50dB@(10kHz); | U4 | SOT-23-5 | RT9013-33GB | 1
FD6288Q |  | U5 | QFN-24-EP(4x4) | FD6288Q | 1
SN65HVD230D | 具有待机模式的 3.3V CAN 收发器 8-SOIC -40 to 85 | U6 | SOP-8 | SN65HVD230D | 1
CH340N |  | U7 | SOP-8 | CH340N | 1
MT3608L |  | U8 | SOT-23-6 | MT3608L | 1
TYPE-C 16PIN | 连接器类型:Type-C;标准:-;公母:母座;触点数量:16;端口数量:1;安装方式:卧贴;额定电流 - 电源:5A;工作温度范围:-25℃~+85℃; | USB1 | USB-C-SMD_TYPE-C-6PIN-2MD-073 | TYPE-C 16PIN 2MD(073) | 1
- | 8MHz | X1 | OSC 2520-4P | 四脚晶振 | 1
XH2.54-WS-2P |  | XH1 | XH2.54-WS-2P | XH2.54-WS-2P | 1
GH1.25-WS-4P |  | XH2 | GH1.25-WS-4P | GH1.25-WS-4P | 1
XH2.54-WS-5P |  | XH3 | XH2.54-WS-5P | XH2.54-WS-5P | 1
XH2.54-WS-6P |  | XH4 | XH2.54-WS-6P | XH2.54-WS-6P | 1