## BOM_Driver
Comment | Description | Designator | Footprint | LibRef | Quantity
2.2uf | 贴片电容 | C1 | 0603C | CAP | 1
0.1uf | 贴片电容 | C2, C3, C4 | 0603C | CAP | 3
10uf | 贴片电容 | C5, C6, C7, C8, C9, C10, C11, C12, C13, C14, C15, C16, C17, C18, C19, C20, C21, C22, C23, C24, C26, C27, C28, C29, C30, C31, C32, C33, C34, C35, C36, C37, C38 | 1206C | CAP | 33
220uf | 极性电容 | C25 | ELECTRO10-5-N | CAP+ | 1
SMCJ36CA | 极性:双向; | D1 | SMC | SMCJ36CA | 1
Pad | 焊盘 | J1, J2, J3, J6, J7 | PAD | Pad | 5
BTB-2X6-M | 0.8间距2x6P公座 | J4, J5 | BTB-M-0.8mm-2x6P | BTB-2X6-M | 2
HYG006N04LS1TA | N沟道增强型MOS 40V-600A | Q1, Q2, Q3, Q4, Q5, Q6 | TOLL | HYG006N04LS1TA | 6
2.2R | 贴片电阻 | R1, R2, R4, R9, R10, R11 | 0603R | RES | 6
NTC 10k | 热敏电阻 | R3 | 0805R | RT | 1
3.3k | 贴片电阻 | R5 | 0603R | RES | 1
HoLRS3920-3W-1mR-1% | 采样电阻 | R6, R7, R8 | 3920R | HoLRS3920 | 3
0R | 贴片电阻 | R12 | 0603R | RES | 1
INA240A1PWR |  | U1, U2, U3 | TSSOP-8 | INA240A1PWR | 3